## STM32F072
B100 | Q100 | B64 | Q64 | Q48 | W49 | Pin Name | Type | Str | Notes | Alternate Functions | [8 empty] | Additional Functions |  |  |  | Used As | Signal
B2 | 1 | - | - | - | - | PE2 | I/O | FT | - | TSC_G7_IO1,TIM3_ETR | [8 empty] | -
A1 | 2 | - | - | - | - | PE3 | I/O | FT | - | TSC_G7_IO2,TIM3_CH1 | [8 empty] | -
B1 | 3 | - | - | - | - | PE4 | I/O | FT | - | TSC_G7_IO3,TIM3_CH2 | [8 empty] | -
C2 | 4 | - | - | - | - | PE5 | I/O | FT | - | TSC_G7_IO4,TIM3_CH3 | [8 empty] | -
D2 | 5 | - | - | - | - | PE6 | I/O | FT | - | TIM3_CH4 | [8 empty] | WKUP3,RTC_TAMP3
E2 | 6 | B2 | 1 | 1 | B7 | VBAT | S | - | - | Backup_power_supply | [13 empty] | 3,3V
C1 | 7 | A2 | 2 | 2 | D5 | PC13 | I/O | TC | (1)(2) | - | [8 empty] | WKUP2 | RTC_TAMP1 | RTC_TS | RTC_OUT | EXTI13 | ENC5B
D1 | 8 | A1 | 3 | 3 | C7 | PC14-OSC32_IN(PC14) | I/O | TC | (1)(2) | - | [8 empty] | OSC32_IN |  |  |  | EXTI14 | ENC3A
E1 | 9 | B1 | 4 | 4 | C6 | PC15-OSC32_OUT(PC15) | I/O | TC | (1)(2) | - | [8 empty] | OSC32_OUT |  |  |  | EXTI15 | ENC3B
F2 | 10 | - | - | - | - | PF9 | I/O | FT | - | TIM15_CH1 | [8 empty] | -
G2 | 11 | - | - | - | - | PF10 | I/O | FT | - | TIM15_CH2 | [8 empty] | -
F1 | 12 | C1 | 5 | 5 | D7 | PF0-OSC_IN(PF0) | I/O | FT | - | CRS_SYNC | [8 empty] | OSC_IN |  |  |  | EXTI0 | ENC4A
G1 | 13 | D1 | 6 | 6 | D6 | PF1-OSC_OUT(PF1) | I/O | FT | - | - | [8 empty] | OSC_OUT |  |  |  | EXTI1 | ENC4B
H2 | 14 | E1 | 7 | 7 | E7 | NRST | I/O | RST | - | Device_reset_input/internal_reset_output(active_low) | [13 empty] | NRST
H1 | 15 | E3 | 8 | - | - | PC0 | I/O | TTa | - | EVENTOUT | [8 empty] | ADC_IN10
J2 | 16 | E2 | 9 | - | - | PC1 | I/O | TTa | - | EVENTOUT | [8 empty] | ADC_IN11
J3 | 17 | F2 | 10 | - | - | PC2 | I/O | TTa | - | SPI2_MISO | I2S2_MCK | EVENTOUT | [6 empty] | ADC_IN12
K2 | 18 | G1 | 11 | - | - | PC3 | I/O | TTa | - | SPI2_MOSI | I2S2_SD | EVENTOUT | [6 empty] | ADC_IN13
J1 | 19 | - | - | - | - | PF2 | I/O | FT | - | EVENTOUT | [8 empty] | WKUP8
K1 | 20 | F1 | 12 | 8 | E6 | VSSA | S | - | - | Analog_ground | [13 empty] | GND
M1 | 21 | H1 | 13 | 9 | F7 | VDDA | S | - | - | Analog_power_supply | [13 empty] | 3,3V
L1 | 22 | - | - | - | - | PF3 | I/O | FT | - | EVENTOUT
L2 | 23 | G2 | 14 | 10 | F6 | PA0 | I/O | TTa | - | USART2_CTS | TIM2_CH1_ETR | COMP1_OUT | TSC_G1_IO1 | USART4_TX |  |  |  |  | RTC_TAMP2 | WKUP1 | ADC_IN0 | COMP1_INM6 | PA0 | M0
M2 | 24 | H2 | 15 | 11 | G7 | PA1 | I/O | TTa | - | USART2_RTS | TIM2_CH2 | TIM15_CH1N | TSC_G1_IO2 | USART4_RX | EVENTOUT |  |  |  | ADC_IN1 | COMP1_INP |  |  | PA1 | M1
K3 | 25 | F3 | 16 | 12 | E5 | PA2 | I/O | TTa | - | USART2_TX | COMP2_OUT | TIM2_CH3 | TIM15_CH1 | TSC_G1_IO3 |  |  |  |  | ADC_IN2 | COMP2_INM6 | WKUP4 |  | PA2 | M2
L3 | 26 | G3 | 17 | 13 | E4 | PA3 | I/O | TTa | - | USART2_RX | TIM2_CH4 | TIM15_CH2 | TSC_G1_IO4 | [5 empty] | ADC_IN3 | COMP2_INP |  |  | PA3 | M3
D3 | 27 | C2 | 18 | - | - | VSS | S | - | - | Ground
H3 | 28 | D2 | 19 | - | - | VDD | S | - | - | Digital_power_supply
M3 | 29 | H3 | 20 | 14 | G6 | PA4 | I/O | TTa | - | SPI1_NSS | I2S1_WS | TIM14_CH1 | TSC_G2_IO1 | USART2_CK |  |  |  |  | COMP1_INM4 | COMP2_INM4 | ADC_IN4 | DAC_OUT1 | EXTI4 | ENC0A
K4 | 30 | F4 | 21 | 15 | F5 | PA5 | I/O | TTa | - | SPI1_SCK | I2S1_CK | CEC | TIM2_CH1_ETR | TSC_G2_IO2 |  |  |  |  | COMP1_INM5 | COMP2_INM5 | ADC_IN5 | DAC_OUT2 | EXTI5 | ENC0B
L4 | 31 | G4 | 22 | 16 | F4 | PA6 | I/O | TTa | - | SPI1_MISO | I2S1_MCK | TIM3_CH1 | TIM1_BKIN | TIM16_CH1 | COMP1_OUT | TSC_G2_IO3 | EVENTOUT | USART3_CTS | ADC_IN6 |  |  |  | TIM3_CH1 | LED_DON
M4 | 32 | H4 | 23 | 17 | F3 | PA7 | I/O | TTa | - | SPI1_MOSI | I2S1_SD | TIM3_CH2 | TIM14_CH1 | TIM1_CH1N | TIM17_CH1 | COMP2_OUT | TSC_G2_IO4 | EVENTOUT | ADC_IN7 |  |  |  | -
K5 | 33 | H5 | 24 | - | - | PC4 | I/O | TTa | - | EVENTOUT | USART3_TX | [7 empty] | ADC_IN14
L5 | 34 | H6 | 25 | - | - | PC5 | I/O | TTa | - | TSC_G3_IO1 | USART3_RX | [7 empty] | ADC_IN15 | WKUP5
M5 | 35 | F5 | 26 | 18 | G5 | PB0 | I/O | TTa | - | TIM3_CH3 | TIM1_CH2N | TSC_G3_IO2 | EVENTOUT | USART3_CK |  |  |  |  | ADC_IN8 |  |  |  | -
M6 | 36 | G5 | 27 | 19 | G4 | PB1 | I/O | TTa | - | TIM3_CH4 | USART3_RTS | TIM14_CH1 | TIM1_CH3N | TSC_G3_IO3 |  |  |  |  | ADC_IN9 |  |  |  | -
L6 | 37 | G6 | 28 | 20 | G3 | PB2 | I/O | FT | - | TSC_G3_IO4 | [8 empty] | - |  |  |  | EXTI2 | ENC6A
M7 | 38 | - | - | - | - | PE7 | I/O | FT | - | TIM1_ETR | [8 empty] | -
L7 | 39 | - | - | - | - | PE8 | I/O | FT | - | TIM1_CH1N | [8 empty] | -
M8 | 40 | - | - | - | - | PE9 | I/O | FT | - | TIM1_CH1 | [8 empty] | -
L8 | 41 | - | - | - | - | PE10 | I/O | FT | - | TIM1_CH2N | [8 empty] | -
M9 | 42 | - | - | - | - | PE11 | I/O | FT | - | TIM1_CH2 | [8 empty] | -
L9 | 43 | - | - | - | - | PE12 | I/O | FT | - | SPI1_NSS | I2S1_WS | TIM1_CH3N | [6 empty] | -
M10 | 44 | - | - | - | - | PE13 | I/O | FT | - | SPI1_SCK | I2S1_CK | TIM1_CH3 | [6 empty] | -
M11 | 45 | - | - | - | - | PE14 | I/O | FT | - | SPI1_MISO | I2S1_MCK | TIM1_CH4 | [6 empty] | -
M12 | 46 | - | - | - | - | PE15 | I/O | FT | - | SPI1_MOSI | I2S1_SD | TIM1_BKIN | [6 empty] | -
L10 | 47 | G7 | 29 | 21 | E3 | PB10 | I/O | FT | - | SPI2_SCK | I2C2_SCL | USART3_TX | CEC | TSC_SYNC | TIM2_CH3 |  |  |  | - |  |  |  | EXTI10 | ENC2A
L11 | 48 | H7 | 30 | 22 | G2 | PB11 | I/O | FT | - | USART3_RX | TIM2_CH4 | EVENTOUT | TSC_G6_IO1 | I2C2_SDA |  |  |  |  | - |  |  |  | EXTI11 | ENC2B
F12 | 49 | D5 | 31 | 23 | D3 | VSS | S | - | - | Ground | [13 empty] | GND
G12 | 50 | E5 | 32 | 24 | F2 | VDD | S | - | - | Digital_power_supply | [13 empty] | 3.3V
L12 | 51 | H8 | 33 | 25 | E2 | PB12 | I/O | FT | - | TIM1_BKIN | TIM15_BKIN | SPI2_NSS | I2S2_WS | USART3_CK | TSC_G6_IO2 | EVENTOUT |  |  | - |  |  |  | EXTI12 | ENC5A
K12 | 52 | G8 | 34 | 26 | G1 | PB13 | I/O | FTf | - | SPI2_SCK | I2S2_CK | I2C2_SCL | USART3_CTS | TIM1_CH1N | TSC_G6_IO3 |  |  |  | - |  |  |  | I2C2_SCLK | SCL
K11 | 53 | F8 | 35 | 27 | F1 | PB14 | I/O | FTf | - | SPI2_MISO | I2S2_MCK | I2C2_SDA | USART3_RTS | TIM1_CH2N | TIM15_CH1 | TSC_G6_IO4 |  |  | - |  |  |  | I2C2_SDAT | SDA
K10 | 54 | F7 | 36 | 28 | E1 | PB15 | I/O | FT | - | SPI2_MOSI | I2S2_SD | TIM1_CH3N | TIM15_CH1N | TIM15_CH2 |  |  |  |  | WKUP7 | RTC_REFIN |  |  | -
K9 | 55 | - | - | - | - | PD8 | I/O | FT | - | USART3_TX | [8 empty] | -
K8 | 56 | - | - | - | - | PD9 | I/O | FT | - | USART3_RX | [8 empty] | -
J12 | 57 | - | - | - | - | PD10 | I/O | FT | - | USART3_CK | [8 empty] | -
J11 | 58 | - | - | - | - | PD11 | I/O | FT | - | USART3_CTS | [8 empty] | -
J10 | 59 | - | - | - | - | PD12 | I/O | FT | - | USART3_RTS | TSC_G8_IO1 | [7 empty] | -
H12 | 60 | - | - | - | - | PD13 | I/O | FT | - | TSC_G8_IO2 | [8 empty] | -
H11 | 61 | - | - | - | - | PD14 | I/O | FT | - | TSC_G8_IO3 | [8 empty] | -
H10 | 62 | - | - | - | - | PD15 | I/O | FT | - | TSC_G8_IO4 | CRS_SYNC | [7 empty] | -
E12 | 63 | F6 | 37 | - | - | PC6 | I/O | FT | (3) | TIM3_CH1 | [8 empty] | -
E11 | 64 | E7 | 38 | - | - | PC7 | I/O | FT | (3) | TIM3_CH2 | [8 empty] | -
E10 | 65 | E8 | 39 | - | - | PC8 | I/O | FT | (3) | TIM3_CH3 | [8 empty] | -
D12 | 66 | D8 | 40 | - | - | PC9 | I/O | FT | (3) | TIM3_CH4 | [8 empty] | -
D11 | 67 | D7 | 41 | 29 | D1 | PA8 | I/O | FT | (3) | USART1_CK | TIM1_CH1 | EVENTOUT | MCO | CRS_SYNC |  |  |  |  | - |  |  |  | -
D10 | 68 | C7 | 42 | 30 | D2 | PA9 | I/O | FT | (3) | USART1_TX | TIM1_CH2 | TIM15_BKIN | TSC_G4_IO1 | [5 empty] | - |  |  |  | PA9 | L0
C12 | 69 | C6 | 43 | 31 | C2 | PA10 | I/O | FT | (3) | USART1_RX | TIM1_CH3 | TIM17_BKIN | TSC_G4_IO2 | [5 empty] | - |  |  |  | PA10 | L3
B12 | 70 | C8 | 44 | 32 | C1 | PA11 | I/O | FT | (3) | CAN_RX | USART1_CTS | TIM1_CH4 | COMP1_OUT | TSC_G4_IO3 | EVENTOUT |  |  |  | USB_DM |  |  |  | USB_DM | USB_DM
A12 | 71 | B8 | 45 | 33 | C3 | PA12 | I/O | FT | (3) | CAN_TX | USART1_RTS | TIM1_ETR | COMP2_OUT | TSC_G4_IO4 | EVENTOUT |  |  |  | USB_DP |  |  |  | USB_DP | USB_DP
A11 | 72 | A8 | 46 | 34 | B3 | PA13 | I/O | FT | (3)(4) | IR_OUT | SWDIO | USB_NOE | [6 empty] | - |  |  |  | SWDIO | SWDIO
C11 | 73 | - | - | - | - | PF6 | I/O | FT | (3) | - | [8 empty] | -
F11 | 74 | D6 | 47 | 35 | B1 | VSS | S | - | - | Ground | [13 empty] | GND
G11 | 75 | E6 | 48 | 36 | B2 | VDDIO2 | S | - | - | Digital_power_supply | [13 empty] | 3.3V
A10 | 76 | A7 | 49 | 37 | A1 | PA14 | I/O | FT | (3)(4) | USART2_TX | SWCLK | [7 empty] | - |  |  |  | SWCLK | SWCLK
A9 | 77 | A6 | 50 | 38 | A2 | PA15 | I/O | FT | (3) | SPI1_NSS | I2S1_WS | USART2_RX | USART4_RTS | TIM2_CH1_ETR | EVENTOUT |  |  |  | - |  |  |  | -
B11 | 78 | B7 | 51 | - | - | PC10 | I/O | FT | (3) | USART3_TX | USART4_TX | [7 empty] | -
C10 | 79 | B6 | 52 | - | - | PC11 | I/O | FT | (3) | USART3_RX | USART4_RX | [7 empty] | -
B10 | 80 | C5 | 53 | - | - | PC12 | I/O | FT | (3) | USART3_CK | USART4_CK | [7 empty] | -
C9 | 81 | - | - | - | - | PD0 | I/O | FT | (3) | SPI2_NSS | I2S2_WS | CAN_RX | [6 empty] | -
B9 | 82 | - | - | - | - | PD1 | I/O | FT | (3) | SPI2_SCK | I2S2_CK | CAN_TX | [6 empty] | -
C8 | 83 | B5 | 54 | - | - | PD2 | I/O | FT | (3) | USART3_RTS | TIM3_ETR | [7 empty] | -
B8 | 84 | - | - | - | - | PD3 | I/O | FT | - | SPI2_MISO | I2S2_MCK | USART2_CTS | [6 empty] | -
B7 | 85 | - | - | - | - | PD4 | I/O | FT | - | SPI2_MOSI | I2S2_SD | USART2_RTS | [6 empty] | -
A6 | 86 | - | - | - | - | PD5 | I/O | FT | - | USART2_TX | [8 empty] | -
B6 | 87 | - | - | - | - | PD6 | I/O | FT | - | USART2_RX | [8 empty] | -
A5 | 88 | - | - | - | - | PD7 | I/O | FT | - | USART2_CK | [8 empty] | -
A8 | 89 | A5 | 55 | 39 | A3 | PB3 | I/O | FT | - | SPI1_SCK | I2S1_CK | TIM2_CH2 | TSC_G5_IO1 | EVENTOUT |  |  |  |  | - |  |  |  | EXTI3 | ENC6B
A7 | 90 | A4 | 56 | 40 | A4 | PB4 | I/O | FT | - | SPI1_MISO | I2S1_MCK | TIM17_BKIN | TIM3_CH1 | TSC_G5_IO2 | EVENTOUT |  |  |  | - |  |  |  | PB4 | L1
C5 | 91 | C4 | 57 | 41 | B4 | PB5 | I/O | FT | - | SPI1_MOSI | I2S1_SD | I2C1_SMBA | TIM16_BKIN | TIM3_CH2 |  |  |  |  | WKUP6 |  |  |  | PB5 | L2
B5 | 92 | D3 | 58 | 42 | C4 | PB6 | I/O | FTf | - | I2C1_SCL | USART1_TX | TIM16_CH1N | TSC_G5_I03 | [5 empty] | - |  |  |  | EXTI6 | ENC7A
B4 | 93 | C3 | 59 | 43 | D4 | PB7 | I/O | FTf | - | I2C1_SDA | USART1_RX | USART4_CTS | TIM17_CH1N | TSC_G5_IO4 |  |  |  |  | - |  |  |  | EXTI7 | ENC7B
A4 | 94 | B4 | 60 | 44 | A5 | BOOT0 | I | B | - | Boot_memory_selection
A3 | 95 | B3 | 61 | 45 | B5 | PB8 | I/O | FTf | - | I2C1_SCL | CEC | TIM16_CH1 | TSC_SYNC | CAN_RX |  |  |  |  | - |  |  |  | EXTI8 | ENC1A
B3 | 96 | A3 | 62 | 46 | C5 | PB9 | I/O | FTf | - | SPI2_NSS | I2S2_WS | I2C1_SDA | IR_OUT | TIM17_CH1 | EVENTOUT | CAN_TX |  |  | - |  |  |  | EXTI9 | ENC1B
C3 | 97 | - | - | - | - | PE0 | I/O | FT | - | EVENTOUT | TIM16_CH1 | [7 empty] | -
A2 | 98 | - | - | - | - | PE1 | I/O | FT | - | EVENTOUT | TIM17_CH1 | [7 empty] | -
D3 | 99 | D4 | 63 | 47 | A6 | VSS | S | - | - | Ground | [13 empty] | GND
C4 | 100 | E4 | 64 | 48 | A7 | VDD | S | - | - | Digital_power_supply | [13 empty] | 3.3V